## Sheet1
Top line is what lifx app sends out, bottom line is what I send out
Below is for sending a broadcast out to everyeone on the network
36
Size
2 | 00100100 00000000
| 00100100 00000000 | TRUE
Protocal (first 12 bits),Addressable (1 bit),Tagged (1 bit),ReserveOne 2 bits)
2 | 00000000 00110100
00000000 00010100
Source
4 | 00010001 00000000 11001110 11010011
00000010 00000000 00000000 00000000
target (will be all zeroes because phone is asking what devices there are out there)
8 | 00000000 00000000 00000000 00000000 00000000 00000000 00000000 00000000
00000000 00000000 00000000 00000000 00000000 00000000 00000000 00000000
reserved one
6 | 00000000 00000000 00000000 00000000 00000000 00000000
00000000 00000000 00000000 00000000 00000000 00000000
//res_required, ack_required, reserved3
1 | 00000100
00000000
// sequence
1 | 00000000
00000000
// reserved 3
8 | 00000000 00000000 00000000 00000000 00000000 00000000 00000000 00000000
00000000 00000000 00000000 00000000 00000000 00000000 00000000 00000000
bkt_type = 2
2 | 00000010 00000000
00000010 00000000
// reserved
2 | 00000000 00000000
00000000 00000000